## 协议
协议版本：V4.01
▲SUM等于从该数据帧第一字节开始，也就是帧头开始，至该帧数据的最后一字节所有字节的和，只保留低八位，高位舍去。 ▲协议中长度字节LEN表示该数据帧内包含数据的字节总长度，不包括帧头、功能字、长度字节和最后的校验位，只是数据的字节长度和。比如该帧数据内容为3个int16型数据，那么LEN等于6 ▲返回校验是YES的，飞控在收到该帧数据后，需要立即返回CHECK数据帧，也就是AAAAEF数据帧。 ▲若使用HID方式进行通信，推荐数据包长度64字节，每个数据包第一字节表示本包数据有效数据的长度，从1到63.
飞控->上位机 | [6 empty] | 上位机（遥控）->飞控
帧 | 帧头 | 功能字 | 长度 | 数据 | 校验 | 备注 | 帧 | 帧头 | 功能字 | 长度 | 数据 | 校验 | 返回校验 | 备注
VER | AAAA | 00 | LEN | uint8 HardwareType硬件种类 uint16 HardwareVER*100硬件版本 uint16 SoftwareVER*100软件版本 uint16 ProtocolVER*100协议版本 uint16 BootloaderVER*100 | SUM | 版本信息
STATUS | AAAA | 01 | LEN | int16 ROL*100 int16 PIT*100 int16 YAW*100 int32 ALT_USE(高度cm) uint8 FLY_MODEL(飞行模式） u8 ARMED : 0加锁 1解锁 | SUM | 飞机姿态等基本信息 | CONMAND | AAAF | 01 | 1 | uint8 CMD1 | SUM | YES | 命令集合1 01：ACC校准 02：GYRO校准 04：MAG校准 05：BARO校准 20：退出6面校准 21：6面校准第1步 22：6面校准第2步 23：6面校准第3步 24：6面校准第4步 25：6面校准第5步 26：6面校准第6步 A0：飞控锁定（仅用于手机蓝牙控制） A1：飞控解锁（仅用于手机蓝牙控制）
SENSER | AAAA | 02 | 18 | int16 ACC_X int16 ACC_Y int16 ACC_Z int16 GYRO_X int16 GYRO_Y int16 GYRO_Z int16 MAG_X int16 MAG_Y int16 MAG_Z | SUM | 飞机传感器数据 | ACK | AAAF | 02 | 1 | uint8 CMD2 | SUM | YES | 命令集合2 01：读取PID请求（返回AAAA 10\11\12\13\14\15数据帧） 02：读取飞行模式设置请求（返回AAAA 0A数据帧） 21：读取飞控内航点数量（返回AAAA 20数据帧） A0：读取下位机版本信息（返回AAAA 00数据帧） A1：恢复默认参数
RCDATA | AAAA | 03 | 20 | int16 THR int16 YAW int16 ROL int16 PIT int16 AUX1 int16 AUX2 int16 AUX3 int16 AUX4 int16 AUX5 int16 AUX6 | SUM | 飞机收到的控制数据 | RCDATA | AAAF | 03 | 20 | int16 THR int16 YAW int16 ROL int16 PIT int16 AUX1 int16 AUX2 int16 AUX3 int16 AUX4 int16 AUX5 int16 AUX6 | SUM | NO | 飞行控制数据(仅用于微型飞机，无刷飞机请用航模遥控控制）
GPSDATA | AAAA | 04 | LEN | 参见数据定义->当前位置信息 | SUM | 机载GPS 信息 |  | AAAF | 04 | LEN |  | SUM | NO
POWER | AAAA | 05 | LEN | uint16 Votage*100 uint16 Current*100 | SUM |  |  | AAAF | 05 | LEN |  | SUM | NO
MOTO |  | 06 | LEN | uint16 PWM_MOTO12345678 | SUM | 马达PWM(范围0- 1000) |  | AAAF | 06 | LEN |  | SUM | NO
SENSER2 | AAAA | 07 | LEN | int32 ALT_BAR(推荐为cm单位) uint16 ALT_CSB(超声波高度cm) | SUM |  |  | AAAF | 07 | LEN |  | SUM | NO
| AAAA | 08 | LEN |  | SUM |  |  | AAAF | 08 | LEN |  | SUM | NO
| AAAA | 09 | LEN |  | SUM |  |  | AAAF | 09 | LEN |  | SUM | NO
FLY MODEL | AAAA | 0A | LEN | int8 AUX1_LOW_MODEL int8 AUX1_MID_MODEL int8 AUX1_HIG_MODEL int8 AUX2_LOW_MODEL int8 AUX2_MID_MODEL int8 AUX2_HIG_MODEL int8 AUX3_LOW_MODEL int8 AUX3_MID_MODEL int8 AUX3_HIG_MODEL | SUM | 飞行模式 | FLY MODEL | AAAF | 0A | LEN | int8 AUX1_LOW_MODEL int8 AUX1_MID_MODEL int8 AUX1_HIG_MODEL int8 AUX2_LOW_MODEL int8 AUX2_MID_MODEL int8 AUX2_HIG_MODEL int8 AUX3_LOW_MODEL int8 AUX3_MID_MODEL int8 AUX3_HIG_MODEL | SUM | YES | 飞行模式
| AAAA | 0B | LEN | int16 SPEED_ROL int16 SPEED_PIT int16 SPEED_Z（单位cm） | SUM |  |  | AAAF | 0B | LEN |  | SUM
| AAAA | 0C | LEN |  | SUM |  |  | AAAF | 0C | LEN |  | SUM
| AAAA | 0D | LEN |  | SUM |  |  | AAAF | 0D | LEN |  | SUM
| AAAA | 0E | LEN |  | SUM |  |  | AAAF | 0E | LEN |  | SUM
| AAAA | 0F | LEN |  | SUM |  |  | AAAF | 0F | LEN |  | SUM
PID1 | AAAA | 10 | 18 | int16 PID1_P int16 PID1_I int16 PID1_D int16 PID2_P int16 PID2_I int16 PID2_D int16 PID3_P int16 PID3_I int16 PID3_D | SUM | PID数据帧1 | PID1 | AAAF | 10 | 18 | int16 PID1_P int16 PID1_I int16 PID1_D int16 PID2_P int16 PID2_I int16 PID2_D int16 PID3_P int16 PID3_I int16 PID3_D | SUM | YES | PID数据帧1到6 共有18组PID，每3组PID组成一个PID数据帧，所以共6个PID数据帧 上位机会对每个PID数据帧内的数据进行判断，如果都是65535的默认值，则会跳过发送该PID数据帧
PID2 | AAAA | 11 | 18 | int16 PID4_P int16 PID4_I int16 PID4_D int16 PID5_P int16 PID5_I int16 PID5_D int16 PID6_P int16 PID6_I int16 PID6_D | SUM | PID数据帧2 | PID2 | AAAF | 11 | 18 | int16 PID4_P int16 PID4_I int16 PID4_D int16 PID5_P int16 PID5_I int16 PID5_D int16 PID6_P int16 PID6_I int16 PID6_D | SUM | YES
PID3 | AAAA | 12 | 18 | int16 PID7_P int16 PID7_I int16 PID7_D int16 PID8_P int16 PID8_I int16 PID8_D int16 PID9_P int16 PID9_I int16 PID9_D | SUM | PID数据帧3 | PID3 | AAAF | 12 | 18 | int16 PID7_P int16 PID7_I int16 PID7_D int16 PID8_P int16 PID8_I int16 PID8_D int16 PID9_P int16 PID9_I int16 PID9_D | SUM | YES
PID4 | AAAA | 13 | 18 | int16 PID10_P int16 PID10_I int16 PID10_D int16 PID11_P int16 PID11_I int16 PID11_D int16 PID12_P int16 PID12_I int16 PID12_D | SUM | PID数据帧4 | PID4 | AAAF | 13 | 18 | int16 PID10_P int16 PID10_I int16 PID10_D int16 PID11_P int16 PID11_I int16 PID11_D int16 PID12_P int16 PID12_I int16 PID12_D | SUM | YES
PID5 | AAAA | 14 | 18 | int16 PID13_P int16 PID13_I int16 PID13_D int16 PID14_P int16 PID14_I int16 PID14_D int16 PID15_P int16 PID15_I int16 PID15_D | SUM | PID数据帧5 | PID5 | AAAF | 14 | 18 | int16 PID13_P int16 PID13_I int16 PID13_D int16 PID14_P int16 PID14_I int16 PID14_D int16 PID15_P int16 PID15_I int16 PID15_D | SUM | YES
PID6 | AAAA | 15 | 18 | int16 PID16_P int16 PID16_I int16 PID16_D int16 PID17_P int16 PID17_I int16 PID17_D int16 PID18_P int16 PID18_I int16 PID18_D | SUM | PID数据帧6 | PID6 | AAAF | 15 | 18 | int16 PID16_P int16 PID16_I int16 PID16_D int16 PID17_P int16 PID17_I int16 PID17_D int16 PID18_P int16 PID18_I int16 PID18_D | SUM | YES
| AAAA | 16 | LEN |  | SUM |  |  | AAAF | 16 | LEN |  | SUM
| AAAA | 17 | LEN |  | SUM |  |  | AAAF | 17 | LEN |  | SUM
| AAAA |  | LEN |  | SUM |  |  | AAAF |  | LEN |  | SUM
| AAAA |  | LEN |  | SUM |  |  | AAAF |  | LEN |  | SUM
FP_NUM | AAAA | 20 | LEN | uing16 FP_NUM | SUM | 飞控已有航点数量 | READ_FP | AAAF | 20 | LEN | uint16 FP_CNT | SUM |  | 读取第CNT个航点信息
FP | AAAA | 21 | LEN | 参见数据定义->航点信息 | SUM | 航点信息 | FP | AAAF | 21 | LEN | 参见数据定义->航点信息 | SUM | YES | 写入航点信息
| AAAA |  | LEN |  | SUM |  |  | AAAF |  | LEN |  | SUM
| AAAA |  | LEN |  | SUM |  |  | AAAF |  | LEN |  | SUM
| AAAA |  | LEN |  | SUM |  |  | AAAF |  | LEN |  | SUM
| AAAA |  | LEN |  | SUM |  |  | AAAF |  | LEN |  | SUM
| AAAA |  | LEN |  | SUM |  |  | AAAF |  | LEN |  | SUM
| AAAA |  | LEN |  | SUM |  | CAM CONTROL | AAAF | 80 | 13 | uint8 OBJ1_OK =1可用=0不可用 uint16 OBJ1_X uint16 OBJ1_Y uint8 OBJ2_OK uint16 OBJ2_X uint16 OBJ2_Y uint8 ALT_OK uint16 ALT | SUM | NO | 摄像头控制数据 OBJ1用于定位 OBJ2用于计算航向 ALT为高度数据
MSG | AAAA | EE | 7 | uint8_t MSG_ID uint8_t MSG_DATA | SUM | MSG_ID: 01:加速度 02:陀螺仪 03:罗盘 MSG_DATA: 01:校准成功 E1:校准失败 |  | AAAF |  | LEN |  | SUM
CHECK | AAAA | EF | 7 | uint8 FREAM_HEAD 帧头 uint8 CHECK_SUM 和校验 | SUM | 比如要返回PID1数据帧的校验数据，FREAM_HEAD=0x10，CHECK_SUM=接收到PID1数据帧计算出的SUM |  | AAAF |  | LEN |  | SUM
| AAAA | F0 | LEN |  | SUM |  | IAP | AAAF | F0 | LEN | uint16 BOOT_STA | SUM | NO | 立即进入IAP功能： BOOT_STA=0xFFFA
USER_DATA | AAAA | F1 | LEN | 自定义 | SUM | 用户数据 |  | AAAF |  | LEN |  | SUM
USER_DATA | AAAA | F2 | LEN | 自定义 | SUM | 用户数据
USER_DATA | AAAA | F3 | LEN | 自定义 | SUM | 用户数据
USER_DATA | AAAA | F4 | LEN | 自定义 | SUM | 用户数据
USER_DATA | AAAA | F5 | LEN | 自定义 | SUM | 用户数据
USER_DATA | AAAA | F6 | LEN | 自定义 | SUM | 用户数据
USER_DATA | AAAA | F7 | LEN | 自定义 | SUM | 用户数据
USER_DATA | AAAA | F8 | LEN | 自定义 | SUM | 用户数据
USER_DATA | AAAA | F9 | LEN | 自定义 | SUM | 用户数据
USER_DATA | AAAA | FA | LEN | 自定义 | SUM | 用户数据 |  | AAAF |  | LEN |  | SUM

## 数据定义
当前位置信息
信息 | 备注 | 数据类型 | 数据长度 | 数据单位
定位状态 |  | uint8 | 1
卫星数量 |  | uint8 | 1
经度 | LNG | int32 | 4 | *10000000
纬度 | LAT | int32 | 4 | *10000000
回航角 | 正负180 | int16 | 2 | 度（*10）
航点信息
信息 | 备注 | 数据类型 | 数据长度 | 数据单位
序号 |  | uint16 | 2
经度 |  | uint32 | 4
纬度 |  | uint32 | 4
高度 | 相对HOME点的高度 | int32 | 4 | cm
执行动作 |  | uint8 | 1
执行动作参数1 |  | uint8 | 1
执行动作参数2 |  | uint8 | 1
执行动作参数3 |  | uint8 | 1
执行动作参数4 |  | uint8 | 1
至下一点的水平速度 |  | uint16 | 2 | cm/s
至下一点的垂直速度 |  | uint16 | 2 | cm/s
至下一点时的朝向 | 与正北角度，顺时针为正，正负180 | uint16 | 2 | 度（*10）
25
航点动作
动作 | 备注 | 参数1 | 参数2 | 参数3 | 参数4
飞行模式
无 | 00
姿态 | 01
定高 | 02
定点 | 03
航线 | 11
降落 | 20
返航 | 21
硬件种类 HardwareType
OTHER_HARDWARE | 00
匿名开拓者微型四轴 | 01
匿名挑战者微型六轴 | 02
匿名8轴 | 03
匿名领航者飞控 | 04
匿名平衡车 | 05
匿名数传 | 10
匿名遥控2.0 | 11
IAP功能
进入IAP
1：飞机断电，短接串口RX、TX，飞机重新上电。
2：上位机发送IAP数据帧（AAAFF0数据帧），并BOOT_STA=0xFFFA。